## 6x8 2.20 H=0,17 f.z.
ANALISI PREZZO AGGIUNTIVO
CODICE | DESCRIZIONE
NP_____ | Materassi a tasche H= 0,17 con copertura in rete maglia 6x8 filo 2.20 mm a Forte Zincatura Fornitura e posa di materassi a tasca con copertura in rotoli di rete marcati CE in rete metallica a doppia torsione con maglia esagonale tipo 6x8 in accordo con le “Linee guida per la redazione di Capitolati per l’impiego di rete metallica a doppia torsione” della Presidenza del Consiglio Superiore LL.PP. – Servizio tecnico centrale (voto n. 16 del il 12 maggio 2006 dell’Assemblea Generale del Consiglio Superiore dei Lavori Pubblici) e con le UNI EN 10223-3 ... ... ... ... ... La conformità dei prodotti dovrà essere certificata da un organismo notificato ai sensi della CPD 89/106 CEE o del CPR 305/2011, terzo ed indipendente, tramite certificato del controllo del processo di fabbrica CE. Il Sistema Qualità della ditta produttrice dovrà essere inoltre certificato in accordo alla ISO 9001:2008 da un organismo terzo indipendente
|  | Unità di misura | Quantità | Prezzo Unitario | prezzo totale
|  |  |  | (euro) | (euro)
A) MATERIALI
Materassi a tasca (3x2x0,17) |  | mq | 1 | 11.67 | 11.67
Filo per legature e tirantature |  | kg/mq | 0.15008 | 2.3 | 0.34519
Pietrame in cantiere |  | mc/mq | 0.1785 | 30 | 5.355
TOTALE MATERIALI |  |  |  |  | 17.3702
B) MANO D'OPERA
Operaio Qualificato |  | h/mq | 0.25 | 26 | 6.5
Operaio Comune |  | h/mq | 0.25 | 24.8 | 6.2
TOTALE MANO D'OPERA |  |  |  |  | 12.7
C) NOLI E TRASPORTI
Nolo a caldo macchina operatrice |  | h/mq | 0.1 | 120 | 12
trasporto |  | Kg/mq | 3.1518 | 0.4 | 1.2607
TOTALE NOLI E TRASPORTI |  |  |  |  | 13.2607
TOTALE GENERALE (A+B+C) |  |  |  |  | 43.3309
D) COSTI DELLA SICUREZZA (% di A+B+C) |  | % | 3.5 | 43.3309 | 1.5166
E) SPESE GENERALI (% di A+B+C+D) |  | % | 13 | 44.8475 | 5.8302
PARZIALE A+B+C+D+E |  |  |  |  | 50.6776
F) UTILE D'IMPRESA (% di A+B+C+D+E) |  | % | 10 | 50.6776 | 5.0678
TOTALE COMPESSIVO (A+B+C+D+E+F) |  |  |  | mq | 54.2288

## 6x8 2.20 H=0,23 f.z.
ANALISI PREZZO AGGIUNTIVO
CODICE | DESCRIZIONE
NP_____ | Materassi a tasche H= 0,23 con copertura in rete maglia 6x8 filo 2.20 mm a Forte Zincatura Fornitura e posa di materassi a tasca con copertura in rotoli di rete marcati CE in rete metallica a doppia torsione con maglia esagonale tipo 6x8 in accordo con le “Linee guida per la redazione di Capitolati per l’impiego di rete metallica a doppia torsione” della Presidenza del Consiglio Superiore LL.PP. – Servizio tecnico centrale (voto n. 16 del il 12 maggio 2006 dell’Assemblea Generale del Consiglio Superiore dei Lavori Pubblici) e con le UNI EN 10223-3 ... ... ... ... ... La conformità dei prodotti dovrà essere certificata da un organismo notificato ai sensi della CPD 89/106 CEE o del CPR 305/2011, terzo ed indipendente, tramite certificato del controllo del processo di fabbrica CE. Il Sistema Qualità della ditta produttrice dovrà essere inoltre certificato in accordo alla ISO 9001:2008 da un organismo terzo indipendente
|  | Unità di misura | Quantità | Prezzo Unitario | prezzo totale
|  |  |  | (euro) | (euro)
A) MATERIALI
Materassi a tasca (3x2x0,23) |  | mq | 1 | 12.4083 | 12.4083
Filo per legature e tirantature |  | kg/mq | 0.16667 | 2.3 | 0.38333
Pietrame in cantiere |  | mc/mq | 0.2415 | 30 | 7.245
TOTALE MATERIALI |  |  |  |  | 20.0367
B) MANO D'OPERA
Operaio Qualificato |  | h/mq | 0.25 | 26 | 6.5
Operaio Comune |  | h/mq | 0.25 | 24.8 | 6.2
TOTALE MANO D'OPERA |  |  |  |  | 12.7
C) NOLI E TRASPORTI
Nolo a caldo macchina operatrice |  | h/mq | 0.1 | 120 | 12
trasporto |  | Kg/mq | 3.5 | 0.4 | 1.4
TOTALE NOLI E TRASPORTI |  |  |  |  | 13.4
TOTALE GENERALE (A+B+C) |  |  |  |  | 46.1367
D) COSTI DELLA SICUREZZA (% di A+B+C) |  | % | 3.5 | 46.1367 | 1.6148
E) SPESE GENERALI (% di A+B+C+D) |  | % | 13 | 47.7514 | 6.2077
PARZIALE A+B+C+D+E |  |  |  |  | 53.9591
F) UTILE D'IMPRESA (% di A+B+C+D+E) |  | % | 10 | 53.9591 | 5.3959
TOTALE COMPESSIVO (A+B+C+D+E+F) |  |  |  | mq | 57.7403

## 6x8 2.20 H=0,30 f.z.
ANALISI PREZZO AGGIUNTIVO
CODICE | DESCRIZIONE
NP_____ | Materassi a tasche H= 0,30 con copertura in rete maglia 6x8 filo 2.20 mm a Forte Zincatura Fornitura e posa di materassi a tasca con copertura in rotoli di rete marcati CE in rete metallica a doppia torsione con maglia esagonale tipo 6x8 in accordo con le “Linee guida per la redazione di Capitolati per l’impiego di rete metallica a doppia torsione” della Presidenza del Consiglio Superiore LL.PP. – Servizio tecnico centrale (voto n. 16 del il 12 maggio 2006 dell’Assemblea Generale del Consiglio Superiore dei Lavori Pubblici) e con le UNI EN 10223-3 ... ... ... ... ... La conformità dei prodotti dovrà essere certificata da un organismo notificato ai sensi della CPD 89/106 CEE o del CPR 305/2011, terzo ed indipendente, tramite certificato del controllo del processo di fabbrica CE. Il Sistema Qualità della ditta produttrice dovrà essere inoltre certificato in accordo alla ISO 9001:2008 da un organismo terzo indipendente
|  | Unità di misura | Quantità | Prezzo Unitario | prezzo totale
|  |  |  | (euro) | (euro)
A) MATERIALI
Materassi a tasca (3x2x0,30) |  | mq | 1 | 13.7 | 13.7
Filo per legature e tirantature |  | kg/mq | 0.18667 | 2.3 | 0.42933
Pietrame in cantiere |  | mc/mq | 0.315 | 30 | 9.45
TOTALE MATERIALI |  |  |  |  | 23.5793
B) MANO D'OPERA
Operaio Qualificato |  | h/mq | 0.25 | 26 | 6.5
Operaio Comune |  | h/mq | 0.25 | 24.8 | 6.2
TOTALE MANO D'OPERA |  |  |  |  | 12.7
C) NOLI E TRASPORTI
Nolo a caldo macchina operatrice |  | h/mq | 0.1 | 120 | 12
trasporto |  | Kg/mq | 3.92 | 0.4 | 1.568
TOTALE NOLI E TRASPORTI |  |  |  |  | 13.568
TOTALE GENERALE (A+B+C) |  |  |  |  | 49.8473
D) COSTI DELLA SICUREZZA (% di A+B+C) |  | % | 3.5 | 49.8473 | 1.7447
E) SPESE GENERALI (% di A+B+C+D) |  | % | 13 | 51.592 | 6.707
PARZIALE A+B+C+D+E |  |  |  |  | 58.2989
F) UTILE D'IMPRESA (% di A+B+C+D+E) |  | % | 10 | 58.2989 | 5.8299
TOTALE COMPESSIVO (A+B+C+D+E+F) |  |  |  | mq | 62.3842

## 6x8 2.20 H=0,17 Zn-Al
ANALISI PREZZO AGGIUNTIVO
CODICE | DESCRIZIONE
NP_____ | Materassi a tasche H= 0,17 con copertura in rete maglia 6x8 filo 2.20 mm in Lega Zinco(95%)/Alluminio(5%) Fornitura e posa di materassi a tasca con copertura in rotoli di rete marcati CE in rete metallica a doppia torsione con maglia esagonale tipo 6x8 in accordo con le “Linee Guida per la certificazione di idoneità tecnica all’impiego e l’utilizzo di prodotti in rete metallica a doppia torsione” approvate dal Consiglio Superiore LL.PP. (Parere n.69, reso nell’adunanza del 2 luglio 2013) e con le UNI EN 10223-3 ... ... ... ... ... La conformità dei prodotti dovrà essere certificata da un organismo notificato ai sensi della CPD 89/106 CEE o del CPR 305/2011, terzo ed indipendente, tramite certificato del controllo del processo di fabbrica CE. Il Sistema Qualità della ditta produttrice dovrà essere inoltre certificato in accordo alla ISO 9001:2008 da un organismo terzo indipendente
|  | Unità di misura | Quantità | Prezzo Unitario | prezzo totale
|  |  |  | (euro) | (euro)
A) MATERIALI
Materassi a tasca (3x2x0,17) |  | mq | 1 | 12 | 12
Filo per legature e tirantature |  | kg/mq | 0.15008 | 2.5 | 0.37521
Pietrame in cantiere |  | mc/mq | 0.1785 | 30 | 5.355
TOTALE MATERIALI |  |  |  |  | 17.7302
B) MANO D'OPERA
Operaio Qualificato |  | h/mq | 0.25 | 26 | 6.5
Operaio Comune |  | h/mq | 0.25 | 24.8 | 6.2
TOTALE MANO D'OPERA |  |  |  |  | 12.7
C) NOLI E TRASPORTI
Nolo a caldo macchina operatrice |  | h/mq | 0.1 | 120 | 12
trasporto |  | Kg/mq | 3.1518 | 0.4 | 1.2607
TOTALE NOLI E TRASPORTI |  |  |  |  | 13.2607
TOTALE GENERALE (A+B+C) |  |  |  |  | 43.6909
D) COSTI DELLA SICUREZZA (% di A+B+C) |  | % | 3.5 | 43.6909 | 1.5292
E) SPESE GENERALI (% di A+B+C+D) |  | % | 13 | 45.2201 | 5.8786
PARZIALE A+B+C+D+E |  |  |  |  | 51.0987
F) UTILE D'IMPRESA (% di A+B+C+D+E) |  | % | 10 | 51.0987 | 5.1099
TOTALE COMPESSIVO (A+B+C+D+E+F) |  |  |  | mq | 54.6794

## 6x8 2.20 H=0,23 Zn-Al
ANALISI PREZZO AGGIUNTIVO
CODICE | DESCRIZIONE
NP_____ | Materassi a tasche H= 0,23 con copertura in rete maglia 6x8 filo 2.20 mm in Lega Zinco(95%)/Alluminio(5%) Fornitura e posa di materassi a tasca con copertura in rotoli di rete marcati CE in rete metallica a doppia torsione con maglia esagonale tipo 6x8 in accordo con le “Linee Guida per la certificazione di idoneità tecnica all’impiego e l’utilizzo di prodotti in rete metallica a doppia torsione” approvate dal Consiglio Superiore LL.PP. (Parere n.69, reso nell’adunanza del 2 luglio 2013) e con le UNI EN 10223-3 ... ... ... ... ... La conformità dei prodotti dovrà essere certificata da un organismo notificato ai sensi della CPD 89/106 CEE o del CPR 305/2011, terzo ed indipendente, tramite certificato del controllo del processo di fabbrica CE. Il Sistema Qualità della ditta produttrice dovrà essere inoltre certificato in accordo alla ISO 9001:2008 da un organismo terzo indipendente
|  | Unità di misura | Quantità | Prezzo Unitario | prezzo totale
|  |  |  | (euro) | (euro)
A) MATERIALI
Materassi a tasca (3x2x0,23) |  | mq | 1 | 12.75 | 12.75
Filo per legature e tirantature |  | kg/mq | 0.16667 | 2.5 | 0.41667
Pietrame in cantiere |  | mc/mq | 0.2415 | 30 | 7.245
TOTALE MATERIALI |  |  |  |  | 20.4117
B) MANO D'OPERA
Operaio Qualificato |  | h/mq | 0.25 | 26 | 6.5
Operaio Comune |  | h/mq | 0.25 | 24.8 | 6.2
TOTALE MANO D'OPERA |  |  |  |  | 12.7
C) NOLI E TRASPORTI
Nolo a caldo macchina operatrice |  | h/mq | 0.1 | 120 | 12
trasporto |  | Kg/mq | 3.5 | 0.4 | 1.4
TOTALE NOLI E TRASPORTI |  |  |  |  | 13.4
TOTALE GENERALE (A+B+C) |  |  |  |  | 46.5117
D) COSTI DELLA SICUREZZA (% di A+B+C) |  | % | 3.5 | 46.5117 | 1.6279
E) SPESE GENERALI (% di A+B+C+D) |  | % | 13 | 48.1396 | 6.2581
PARZIALE A+B+C+D+E |  |  |  |  | 54.3977
F) UTILE D'IMPRESA (% di A+B+C+D+E) |  | % | 10 | 54.3977 | 5.4398
TOTALE COMPESSIVO (A+B+C+D+E+F) |  |  |  | mq | 58.2096

## 6x8 2.20 H=0,30 Zn-Al
ANALISI PREZZO AGGIUNTIVO
CODICE | DESCRIZIONE
NP_____ | Materassi a tasche H= 0,30 con copertura in rete maglia 6x8 filo 2.20 mm in Lega Zinco(95%)/Alluminio(5%) Fornitura e posa di materassi a tasca con copertura in rotoli di rete marcati CE in rete metallica a doppia torsione con maglia esagonale tipo 6x8 in accordo con le “Linee Guida per la certificazione di idoneità tecnica all’impiego e l’utilizzo di prodotti in rete metallica a doppia torsione” approvate dal Consiglio Superiore LL.PP. (Parere n.69, reso nell’adunanza del 2 luglio 2013) e con le UNI EN 10223-3 ... ... ... ... ... La conformità dei prodotti dovrà essere certificata da un organismo notificato ai sensi della CPD 89/106 CEE o del CPR 305/2011, terzo ed indipendente, tramite certificato del controllo del processo di fabbrica CE. Il Sistema Qualità della ditta produttrice dovrà essere inoltre certificato in accordo alla ISO 9001:2008 da un organismo terzo indipendente
|  | Unità di misura | Quantità | Prezzo Unitario | prezzo totale
|  |  |  | (euro) | (euro)
A) MATERIALI
Materassi a tasca (3x2x0,30) |  | mq | 1 | 14.0333 | 14.0333
Filo per legature e tirantature |  | kg/mq | 0.18667 | 2.5 | 0.46667
Pietrame in cantiere |  | mc/mq | 0.315 | 30 | 9.45
TOTALE MATERIALI |  |  |  |  | 23.95
B) MANO D'OPERA
Operaio Qualificato |  | h/mq | 0.25 | 26 | 6.5
Operaio Comune |  | h/mq | 0.25 | 24.8 | 6.2
TOTALE MANO D'OPERA |  |  |  |  | 12.7
C) NOLI E TRASPORTI
Nolo a caldo macchina operatrice |  | h/mq | 0.1 | 120 | 12
trasporto |  | Kg/mq | 3.92 | 0.4 | 1.568
TOTALE NOLI E TRASPORTI |  |  |  |  | 13.568
TOTALE GENERALE (A+B+C) |  |  |  |  | 50.218
D) COSTI DELLA SICUREZZA (% di A+B+C) |  | % | 3.5 | 50.218 | 1.7576
E) SPESE GENERALI (% di A+B+C+D) |  | % | 13 | 51.9756 | 6.7568
PARZIALE A+B+C+D+E |  |  |  |  | 58.7325
F) UTILE D'IMPRESA (% di A+B+C+D+E) |  | % | 10 | 58.7325 | 5.8732
TOTALE COMPESSIVO (A+B+C+D+E+F) |  |  |  | mq | 62.8481

## 6x8 2.20 H=0,17 Zn-Al e PVC
ANALISI PREZZO AGGIUNTIVO
CODICE | DESCRIZIONE
NP_____ | Materassi a tasche H= 0,17 con copertura in rete maglia 6x8 filo 2.20 mm in Lega Zinco(95%)/Alluminio(5%) e PVC Fornitura e posa di materassi a tasca con copertura in rotoli di rete marcati CE in rete metallica a doppia torsione con maglia esagonale tipo 6x8 in accordo con le “Linee Guida per la certificazione di idoneità tecnica all’impiego e l’utilizzo di prodotti in rete metallica a doppia torsione” approvate dal Consiglio Superiore LL.PP. (Parere n.69, reso nell’adunanza del 2 luglio 2013) e con le UNI EN 10223-3 ... ... ... ... ... La conformità dei prodotti dovrà essere certificata da un organismo notificato ai sensi della CPD 89/106 CEE o del CPR 305/2011, terzo ed indipendente, tramite certificato del controllo del processo di fabbrica CE. Il Sistema Qualità della ditta produttrice dovrà essere inoltre certificato in accordo alla ISO 9001:2008 da un organismo terzo indipendente
|  | Unità di misura | Quantità | Prezzo Unitario | prezzo totale
|  |  |  | (euro) | (euro)
A) MATERIALI
Materassi a tasca (3x2x0,17) |  | mq | 1 | 16.1667 | 16.1667
Filo per legature e tirantature |  | kg/mq | 0.1801 | 2.9 | 0.52229
Pietrame in cantiere |  | mc/mq | 0.1785 | 30 | 5.355
TOTALE MATERIALI |  |  |  |  | 22.044
B) MANO D'OPERA
Operaio Qualificato |  | h/mq | 0.25 | 26 | 6.5
Operaio Comune |  | h/mq | 0.25 | 24.8 | 6.2
TOTALE MANO D'OPERA |  |  |  |  | 12.7
C) NOLI E TRASPORTI
Nolo a caldo macchina operatrice |  | h/mq | 0.1 | 120 | 12
trasporto |  | Kg/mq | 3.7821 | 0.4 | 1.5128
TOTALE NOLI E TRASPORTI |  |  |  |  | 13.5128
TOTALE GENERALE (A+B+C) |  |  |  |  | 48.2568
D) COSTI DELLA SICUREZZA (% di A+B+C) |  | % | 3.5 | 48.2568 | 1.689
E) SPESE GENERALI (% di A+B+C+D) |  | % | 13 | 49.9458 | 6.493
PARZIALE A+B+C+D+E |  |  |  |  | 56.4387
F) UTILE D'IMPRESA (% di A+B+C+D+E) |  | % | 10 | 56.4387 | 5.6439
TOTALE COMPESSIVO (A+B+C+D+E+F) |  |  |  | mc | 60.3936

## 6x8 2.20 H=23 Zn-Al e PVC
ANALISI PREZZO AGGIUNTIVO
CODICE | DESCRIZIONE
NP_____ | Materassi a tasche H= 0,23 con copertura in rete maglia 6x8 filo 2.20 mm in Lega Zinco(95%)/Alluminio(5%) e PVC Fornitura e posa di materassi a tasca con copertura in rotoli di rete marcati CE in rete metallica a doppia torsione con maglia esagonale tipo 6x8 in accordo con le “Linee Guida per la certificazione di idoneità tecnica all’impiego e l’utilizzo di prodotti in rete metallica a doppia torsione” approvate dal Consiglio Superiore LL.PP. (Parere n.69, reso nell’adunanza del 2 luglio 2013) e con le UNI EN 10223-3 ... ... ... ... ... La conformità dei prodotti dovrà essere certificata da un organismo notificato ai sensi della CPD 89/106 CEE o del CPR 305/2011, terzo ed indipendente, tramite certificato del controllo del processo di fabbrica CE. Il Sistema Qualità della ditta produttrice dovrà essere inoltre certificato in accordo alla ISO 9001:2008 da un organismo terzo indipendente
|  | Unità di misura | Quantità | Prezzo Unitario | prezzo totale
|  |  |  | (euro) | (euro)
A) MATERIALI
Materassi a tasca (3x2x0,23) |  | mq | 1 | 17.3167 | 17.3167
Filo per legature e tirantature |  | kg/mq | 0.2 | 2.9 | 0.58
Pietrame in cantiere |  | mc/mq | 0.2415 | 30 | 7.245
TOTALE MATERIALI |  |  |  |  | 25.1417
B) MANO D'OPERA
Operaio Qualificato |  | h/mq | 0.25 | 26 | 6.5
Operaio Comune |  | h/mq | 0.25 | 24.8 | 6.2
TOTALE MANO D'OPERA |  |  |  |  | 12.7
C) NOLI E TRASPORTI
Nolo a caldo macchina operatrice |  | h/mq | 0.1 | 120 | 12
trasporto |  | Kg/mq | 4.2 | 0.4 | 1.68
TOTALE NOLI E TRASPORTI |  |  |  |  | 13.68
TOTALE GENERALE (A+B+C) |  |  |  |  | 51.5217
D) COSTI DELLA SICUREZZA (% di A+B+C) |  | % | 3.5 | 51.5217 | 1.8033
E) SPESE GENERALI (% di A+B+C+D) |  | % | 13 | 53.3249 | 6.9322
PARZIALE A+B+C+D+E |  |  |  |  | 60.2572
F) UTILE D'IMPRESA (% di A+B+C+D+E) |  | % | 10 | 60.2572 | 6.0257
TOTALE COMPESSIVO (A+B+C+D+E+F) |  |  |  | mq | 64.4796

## 6x8 2.20 H=30 Zn-Al e PVC
ANALISI PREZZO AGGIUNTIVO
CODICE | DESCRIZIONE
NP_____ | Materassi a tasche H= 0,30 con copertura in rete maglia 6x8 filo 2.20 mm in Lega Zinco(95%)/Alluminio(5%) e PVC Fornitura e posa di materassi a tasca con copertura in rotoli di rete marcati CE in rete metallica a doppia torsione con maglia esagonale tipo 6x8 in accordo con le “Linee Guida per la certificazione di idoneità tecnica all’impiego e l’utilizzo di prodotti in rete metallica a doppia torsione” approvate dal Consiglio Superiore LL.PP. (Parere n.69, reso nell’adunanza del 2 luglio 2013) e con le UNI EN 10223-3 ... ... ... ... ... La conformità dei prodotti dovrà essere certificata da un organismo notificato ai sensi della CPD 89/106 CEE o del CPR 305/2011, terzo ed indipendente, tramite certificato del controllo del processo di fabbrica CE. Il Sistema Qualità della ditta produttrice dovrà essere inoltre certificato in accordo alla ISO 9001:2008 da un organismo terzo indipendente
|  | Unità di misura | Quantità | Prezzo Unitario | prezzo totale
|  |  |  | (euro) | (euro)
A) MATERIALI
Materassi a tasca (3x2x0,23) |  | mq | 1 | 19.1333 | 19.1333
Filo per legature e tirantature |  | kg/mq | 0.224 | 2.9 | 0.6496
Pietrame in cantiere |  | mc/mq | 0.315 | 30 | 9.45
TOTALE MATERIALI |  |  |  |  | 29.2329
B) MANO D'OPERA
Operaio Qualificato |  | h/mq | 0.25 | 26 | 6.5
Operaio Comune |  | h/mq | 0.25 | 24.8 | 6.2
TOTALE MANO D'OPERA |  |  |  |  | 12.7
C) NOLI E TRASPORTI
Nolo a caldo macchina operatrice |  | h/mq | 0.1 | 120 | 12
trasporto |  | Kg/mq | 4.704 | 0.4 | 1.8816
TOTALE NOLI E TRASPORTI |  |  |  |  | 13.8816
TOTALE GENERALE (A+B+C) |  |  |  |  | 55.8145
D) COSTI DELLA SICUREZZA (% di A+B+C) |  | % | 3.5 | 55.8145 | 1.9535
E) SPESE GENERALI (% di A+B+C+D) |  | % | 13 | 57.768 | 7.5098
PARZIALE A+B+C+D+E |  |  |  |  | 65.2779
F) UTILE D'IMPRESA (% di A+B+C+D+E) |  | % | 10 | 65.2779 | 6.5278
TOTALE COMPESSIVO (A+B+C+D+E+F) |  |  |  | mq | 69.8522