## 6x8 2.70 f.z.
ANALISI PREZZO AGGIUNTIVO
CODICE | DESCRIZIONE
NP_____ | Rivestimento di pareti sub verticali con rete metallica a doppia torsione a forte zincatura tipo 6x8 filo 2.70 mm Rivestimento di scarpata in roccia a qualsiasi altezza mediante copertura di rete metallica a doppia torsione marcata CE con maglia esagonale tipo 6x8 in accordo con le “Linee guida per la redazione di Capitolati per l’impiego di rete metallica a doppia torsione” della Presidenza del Consiglio Superiore LL.PP. – Servizio tecnico centrale (voto n. 16 del il 12 maggio 2006 dell’Assemblea Generale del Consiglio Superiore dei Lavori Pubblici) e con le UNI-EN 10223-3 ... ... ... ... ... La conformità dei prodotti dovrà essere certificata da un organismo notificato ai sensi della CPD 89/106 CEE o del CPR 305/2011, terzo ed indipendente, tramite certificato del controllo del processo di fabbrica CE. Il Sistema Qualità della ditta produttrice dovrà essere inoltre certificato in accordo alla ISO 9001:2008 da un organismo terzo indipendente
|  | Unità di misura | Quantità | Prezzo Unitario | prezzo totale
|  |  |  | (euro) | (euro)
A) MATERIALI
Rotoli di rete |  | mq | 1 | 5.3 | 5.3
Filo per legature |  | kg/mq | 0.03 | 2.3 | 0.069
funi e picchetti calcolati a parte |  |  |  |  | 0
TOTALE MATERIALI |  |  |  |  | 5.369
B) MANO D'OPERA
Operaio Qualificato |  | h/mq | 0.05 | 26 | 1.3
Operaio Comune |  | h/mq | 0.05 | 24.8 | 1.24
TOTALE MANO D'OPERA |  |  |  |  | 2.54
C) NOLI E TRASPORTI
Nolo a caldo macchina operatrice |  | h/mq | 0.05 | 120 | 6
trasporto |  | Kg/mq | 1.75 | 0.4 | 0.7
TOTALE NOLI E TRASPORTI |  |  |  |  | 6.7
TOTALE GENERALE (A+B+C) |  |  |  |  | 14.609
D) COSTI DELLA SICUREZZA (% di A+B+C) |  | % | 3.5 | 14.609 | 0.51131
E) SPESE GENERALI (% di A+B+C+D) |  | % | 13 | 15.1203 | 1.9656
PARZIALE A+B+C+D+E |  |  |  |  | 17.086
F) UTILE D'IMPRESA (% di A+B+C+D+E) |  | % | 10 | 17.086 | 1.7086
TOTALE COMPESSIVO (A+B+C+D+E+F) |  |  |  | mq | 18.2832

## 8x10 2.70 f.z.
ANALISI PREZZO AGGIUNTIVO
CODICE | DESCRIZIONE
NP_____ | Rivestimento di pareti sub verticali con rete metallica a doppia torsione a forte zincatura tipo 8x10 filo 2.70 mm Rivestimento di scarpata in roccia a qualsiasi altezza mediante copertura di rete metallica a doppia torsione marcata CE con maglia esagonale tipo 8x10 in accordo con le “Linee guida per la redazione di Capitolati per l’impiego di rete metallica a doppia torsione” della Presidenza del Consiglio Superiore LL.PP. – Servizio tecnico centrale (voto n. 16 del il 12 maggio 2006 dell’Assemblea Generale del Consiglio Superiore dei Lavori Pubblici) e con le UNI-EN 10223-3 ... ... ... ... ... La conformità dei prodotti dovrà essere certificata da un organismo notificato ai sensi della CPD 89/106 CEE o del CPR 305/2011, terzo ed indipendente, tramite certificato del controllo del processo di fabbrica CE. Il Sistema Qualità della ditta produttrice dovrà essere inoltre certificato in accordo alla ISO 9001:2008 da un organismo terzo indipendente
|  | Unità di misura | Quantità | Prezzo Unitario | prezzo totale
|  |  |  | (euro) | (euro)
A) MATERIALI
Rotoli di rete |  | mq | 1 | 4 | 4
Filo per legature |  | kg/mq | 0.03 | 2.3 | 0.069
funi e picchetti calcolati a parte |  |  |  |  | 0
TOTALE MATERIALI |  |  |  |  | 4.069
B) MANO D'OPERA
Operaio Qualificato |  | h/mq | 0.05 | 26 | 1.3
Operaio Comune |  | h/mq | 0.05 | 24.8 | 1.24
TOTALE MANO D'OPERA |  |  |  |  | 2.54
C) NOLI E TRASPORTI
Nolo a caldo macchina operatrice |  | h/mq | 0.05 | 120 | 6
trasporto |  | Kg/mq | 1.45 | 0.4 | 0.58
TOTALE NOLI E TRASPORTI |  |  |  |  | 6.58
TOTALE GENERALE (A+B+C) |  |  |  |  | 13.189
D) COSTI DELLA SICUREZZA (% di A+B+C) |  | % | 3.5 | 13.189 | 0.46161
E) SPESE GENERALI (% di A+B+C+D) |  | % | 13 | 13.6506 | 1.7746
PARZIALE A+B+C+D+E |  |  |  |  | 15.4252
F) UTILE D'IMPRESA (% di A+B+C+D+E) |  | % | 10 | 15.4252 | 1.5425
TOTALE COMPESSIVO (A+B+C+D+E+F) |  |  |  | mq | 16.5061

## 8x10 3,00 f.z.
ANALISI PREZZO AGGIUNTIVO
CODICE | DESCRIZIONE
NP_____ | Rivestimento di pareti sub verticali con rete metallica a doppia torsione a forte zincatura tipo 8x10 filo 3,00 mm Rivestimento di scarpata in roccia a qualsiasi altezza mediante copertura di rete metallica a doppia torsione marcata CE con maglia esagonale tipo 8x10 in accordo con le “Linee guida per la redazione di Capitolati per l’impiego di rete metallica a doppia torsione” della Presidenza del Consiglio Superiore LL.PP. – Servizio tecnico centrale (voto n. 16 del il 12 maggio 2006 dell’Assemblea Generale del Consiglio Superiore dei Lavori Pubblici) e con le UNI-EN 10223-3 ... ... ... ... ... La conformità dei prodotti dovrà essere certificata da un organismo notificato ai sensi della CPD 89/106 CEE o del CPR 305/2011, terzo ed indipendente, tramite certificato del controllo del processo di fabbrica CE. Il Sistema Qualità della ditta produttrice dovrà essere inoltre certificato in accordo alla ISO 9001:2008 da un organismo terzo indipendente
|  | Unità di misura | Quantità | Prezzo Unitario | prezzo totale
|  |  |  | (euro) | (euro)
A) MATERIALI
Rotoli di rete |  | mq | 1 | 4.6 | 4.6
Filo per legature |  | kg/mq | 0.03 | 2.3 | 0.069
funi e picchetti calcolati a parte |  |  |  |  | 0
TOTALE MATERIALI |  |  |  |  | 4.669
B) MANO D'OPERA
Operaio Qualificato |  | h/mq | 0.05 | 26 | 1.3
Operaio Comune |  | h/mq | 0.05 | 24.8 | 1.24
TOTALE MANO D'OPERA |  |  |  |  | 2.54
C) NOLI E TRASPORTI
Nolo a caldo macchina operatrice |  | h/mq | 0.05 | 120 | 6
trasporto |  | Kg/mq | 1.7 | 0.4 | 0.68
TOTALE NOLI E TRASPORTI |  |  |  |  | 6.68
TOTALE GENERALE (A+B+C) |  |  |  |  | 13.889
D) COSTI DELLA SICUREZZA (% di A+B+C) |  | % | 3.5 | 13.889 | 0.48612
E) SPESE GENERALI (% di A+B+C+D) |  | % | 13 | 14.3751 | 1.8688
PARZIALE A+B+C+D+E |  |  |  |  | 16.2439
F) UTILE D'IMPRESA (% di A+B+C+D+E) |  | % | 10 | 16.2439 | 1.6244
TOTALE COMPESSIVO (A+B+C+D+E+F) |  |  |  | mq | 17.3822

## 6x8 2.70 Zn-Al
ANALISI PREZZO AGGIUNTIVO
CODICE | DESCRIZIONE
NP_____ | Rivestimento di pareti sub verticali con rete metallica a doppia torsione in lega Zn(95%)/Al(5%) tipo 6x8 filo 2.70 mm Rivestimento di scarpata in roccia a qualsiasi altezza mediante copertura di rete metallica a doppia torsione marcata CE con maglia esagonale tipo 6x8 in accordo con le “Linee Guida per la certificazione di idoneità tecnica all’impiego e l’utilizzo di prodotti in rete metallica a doppia torsione” approvate dal Consiglio Superiore LL.PP. (Parere n.69, reso nell’adunanza del 2 luglio 2013) e con le UNI-EN 10223-3 ... ... ... ... ... La conformità dei prodotti dovrà essere certificata da un organismo notificato ai sensi della CPD 89/106 CEE o del CPR 305/2011, terzo ed indipendente, tramite certificato del controllo del processo di fabbrica CE. Il Sistema Qualità della ditta produttrice dovrà essere inoltre certificato in accordo alla ISO 9001:2008 da un organismo terzo indipendente
|  | Unità di misura | Quantità | Prezzo Unitario | prezzo totale
|  |  |  | (euro) | (euro)
A) MATERIALI
Rotoli di rete |  | mq | 1 | 5.5 | 5.5
Filo per legature |  | kg/mq | 0.03 | 2.5 | 0.075
funi e picchetti calcolati a parte |  |  |  |  | 0
TOTALE MATERIALI |  |  |  |  | 5.575
B) MANO D'OPERA
Operaio Qualificato |  | h/mq | 0.05 | 26 | 1.3
Operaio Comune |  | h/mq | 0.05 | 24.8 | 1.24
TOTALE MANO D'OPERA |  |  |  |  | 2.54
C) NOLI E TRASPORTI
Nolo a caldo macchina operatrice |  | h/mq | 0.05 | 120 | 6
trasporto |  | Kg/mq | 1.75 | 0.4 | 0.7
TOTALE NOLI E TRASPORTI |  |  |  |  | 6.7
TOTALE GENERALE (A+B+C) |  |  |  |  | 14.815
D) COSTI DELLA SICUREZZA (% di A+B+C) |  | % | 3.5 | 14.815 | 0.51853
E) SPESE GENERALI (% di A+B+C+D) |  | % | 13 | 15.3335 | 1.9934
PARZIALE A+B+C+D+E |  |  |  |  | 17.3269
F) UTILE D'IMPRESA (% di A+B+C+D+E) |  | % | 10 | 17.3269 | 1.7327
TOTALE COMPESSIVO (A+B+C+D+E+F) |  |  |  | mq | 18.541

## 8x10 2.70 Zn-Al
ANALISI PREZZO AGGIUNTIVO
CODICE | DESCRIZIONE
NP_____ | Rivestimento di pareti sub verticali con rete metallica a doppia torsione in lega Zn(95%)/Al(5%) tipo 8x10 filo 2.70 mm Rivestimento di scarpata in roccia a qualsiasi altezza mediante copertura di rete metallica a doppia torsione marcata CE con maglia esagonale tipo 8x10 in accordo con le “Linee Guida per la certificazione di idoneità tecnica all’impiego e l’utilizzo di prodotti in rete metallica a doppia torsione” approvate dal Consiglio Superiore LL.PP. (Parere n.69, reso nell’adunanza del 2 luglio 2013) e con le UNI-EN 10223-3 ... ... ... ... ... La conformità dei prodotti dovrà essere certificata da un organismo notificato ai sensi della CPD 89/106 CEE o del CPR 305/2011, terzo ed indipendente, tramite certificato del controllo del processo di fabbrica CE. Il Sistema Qualità della ditta produttrice dovrà essere inoltre certificato in accordo alla ISO 9001:2008 da un organismo terzo indipendente
|  | Unità di misura | Quantità | Prezzo Unitario | prezzo totale
|  |  |  | (euro) | (euro)
A) MATERIALI
Rotoli di rete |  | mq | 1 | 4.55 | 4.55
Filo per legature |  | kg/mq | 0.03 | 2.5 | 0.075
funi e picchetti calcolati a parte |  |  |  |  | 0
TOTALE MATERIALI |  |  |  |  | 4.625
B) MANO D'OPERA
Operaio Qualificato |  | h/mq | 0.05 | 26 | 1.3
Operaio Comune |  | h/mq | 0.05 | 24.8 | 1.24
TOTALE MANO D'OPERA |  |  |  |  | 2.54
C) NOLI E TRASPORTI
Nolo a caldo macchina operatrice |  | h/mq | 0.05 | 120 | 6
trasporto |  | Kg/mq | 1.45 | 0.4 | 0.58
TOTALE NOLI E TRASPORTI |  |  |  |  | 6.58
TOTALE GENERALE (A+B+C) |  |  |  |  | 13.745
D) COSTI DELLA SICUREZZA (% di A+B+C) |  | % | 3.5 | 13.745 | 0.48107
E) SPESE GENERALI (% di A+B+C+D) |  | % | 13 | 14.2261 | 1.8494
PARZIALE A+B+C+D+E |  |  |  |  | 16.0755
F) UTILE D'IMPRESA (% di A+B+C+D+E) |  | % | 10 | 16.0755 | 1.6075
TOTALE COMPESSIVO (A+B+C+D+E+F) |  |  |  | mq | 17.2019

## 8x10 3,00 Zn-Al
ANALISI PREZZO AGGIUNTIVO
CODICE | DESCRIZIONE
NP_____ | Rivestimento di pareti sub verticali con rete metallica a doppia torsione in lega Zn(95%)/Al(5%) tipo 8x10 filo 3,00 mm Rivestimento di scarpata in roccia a qualsiasi altezza mediante copertura di rete metallica a doppia torsione marcata CE con maglia esagonale tipo 8x10 in accordo con le “Linee Guida per la certificazione di idoneità tecnica all’impiego e l’utilizzo di prodotti in rete metallica a doppia torsione” approvate dal Consiglio Superiore LL.PP. (Parere n.69, reso nell’adunanza del 2 luglio 2013) e con le UNI-EN 10223-3 ... ... ... ... ... La conformità dei prodotti dovrà essere certificata da un organismo notificato ai sensi della CPD 89/106 CEE o del CPR 305/2011, terzo ed indipendente, tramite certificato del controllo del processo di fabbrica CE. Il Sistema Qualità della ditta produttrice dovrà essere inoltre certificato in accordo alla ISO 9001:2008 da un organismo terzo indipendente
|  | Unità di misura | Quantità | Prezzo Unitario | prezzo totale
|  |  |  | (euro) | (euro)
A) MATERIALI
Rotoli di rete |  | mq | 1 | 5.45 | 5.45
Filo per legature |  | kg/mq | 0.03 | 2.5 | 0.075
funi e picchetti calcolati a parte |  |  |  |  | 0
TOTALE MATERIALI |  |  |  |  | 5.525
B) MANO D'OPERA
Operaio Qualificato |  | h/mq | 0.05 | 26 | 1.3
Operaio Comune |  | h/mq | 0.05 | 24.8 | 1.24
TOTALE MANO D'OPERA |  |  |  |  | 2.54
C) NOLI E TRASPORTI
Nolo a caldo macchina operatrice |  | h/mq | 0.05 | 120 | 6
trasporto |  | Kg/mq | 1.7 | 0.4 | 0.68
TOTALE NOLI E TRASPORTI |  |  |  |  | 6.68
TOTALE GENERALE (A+B+C) |  |  |  |  | 14.745
D) COSTI DELLA SICUREZZA (% di A+B+C) |  | % | 3.5 | 14.745 | 0.51607
E) SPESE GENERALI (% di A+B+C+D) |  | % | 13 | 15.2611 | 1.9839
PARZIALE A+B+C+D+E |  |  |  |  | 17.245
F) UTILE D'IMPRESA (% di A+B+C+D+E) |  | % | 10 | 17.245 | 1.7245
TOTALE COMPESSIVO (A+B+C+D+E+F) |  |  |  | mq | 18.4534

## 8x10 2.70 Zn-Al e PVC
ANALISI PREZZO AGGIUNTIVO
CODICE | DESCRIZIONE
NP_____ | Rivestimento di pareti sub verticali con rete metallica a doppia torsione in lega Zn(95%)/Al(5%) e PVC tipo 8x10 filo 2.70 mm Rivestimento di scarpata in roccia a qualsiasi altezza mediante copertura di rete metallica a doppia torsione marcata CE con maglia esagonale tipo 8x10 in accordo con le “Linee Guida per la certificazione di idoneità tecnica all’impiego e l’utilizzo di prodotti in rete metallica a doppia torsione” approvate dal Consiglio Superiore LL.PP. (Parere n.69, reso nell’adunanza del 2 luglio 2013) e con le UNI-EN 10223-3 ... ... ... ... ... La conformità dei prodotti dovrà essere certificata da un organismo notificato ai sensi della CPD 89/106 CEE o del CPR 305/2011, terzo ed indipendente, tramite certificato del controllo del processo di fabbrica CE. Il Sistema Qualità della ditta produttrice dovrà essere inoltre certificato in accordo alla ISO 9001:2008 da un organismo terzo indipendente
|  | Unità di misura | Quantità | Prezzo Unitario | prezzo totale
|  |  |  | (euro) | (euro)
A) MATERIALI
Rotoli di rete |  | mq | 1 | 5.4 | 5.4
Filo per legature |  | kg/mq | 0.036 | 2.9 | 0.1044
funi e picchetti calcolati a parte |  |  |  |  | 0
TOTALE MATERIALI |  |  |  |  | 5.5044
B) MANO D'OPERA
Operaio Qualificato |  | h/mq | 0.05 | 26 | 1.3
Operaio Comune |  | h/mq | 0.05 | 24.8 | 1.24
TOTALE MANO D'OPERA |  |  |  |  | 2.54
C) NOLI E TRASPORTI
Nolo a caldo macchina operatrice |  | h/mq | 0.05 | 120 | 6
trasporto |  | Kg/mq | 1.7 | 0.4 | 0.68
TOTALE NOLI E TRASPORTI |  |  |  |  | 6.68
TOTALE GENERALE (A+B+C) |  |  |  |  | 14.7244
D) COSTI DELLA SICUREZZA (% di A+B+C) |  | % | 3.5 | 14.7244 | 0.51535
E) SPESE GENERALI (% di A+B+C+D) |  | % | 13 | 15.2398 | 1.9812
PARZIALE A+B+C+D+E |  |  |  |  | 17.2209
F) UTILE D'IMPRESA (% di A+B+C+D+E) |  | % | 10 | 17.2209 | 1.7221
TOTALE COMPESSIVO (A+B+C+D+E+F) |  |  |  | mq | 18.4277